## ip-видеокамеры
Все цены в рублях с учетом НДС. Гарантия на IP-камерыEtrovision 36 месяцев.
Модель | Разрешение | Краткие характеристики | Розн
IP-Видеокамеры стандартного дизайна (EV81xxx серия )
EV8180A | 1,3 Мп | 1/3" 1,3 Мп CMOS, тип крепления объектива CS, 30fps@1,3 Мп, H.264/MPEG-4/M-JPEG, TCP/IP, UDP, DHCP, PPPoE, HTTP, HTTPS, DNS, DynDNS, NTP, FTP, SMTP, UDP, RTP, RTSP, RTCP, 3GPP,UPnP, IPv4/v6, SAMBA client (NAS), 4 видео потока, День/Ночь, механически отключаемый ИК-фильтр, Двустороннее аудио, встроенный микрофон, Разъем для подключения USB Wi-Fi адаптера, PoE, детектор движения, слот под SD/SDHC карту, алюминиевый корпус, DC: 8~25В / АС: 24В, от -10° до +50°С | 14308.392
EV8180U | 2,1 Мп | 1/2.7" HD-1080p CMOS, тип крепления объектива CS, 30fps@Full HD, H.264/MPEG-4/M-JPEG, TCP/IP, UDP, DHCP, PPPoE, HTTP, HTTPS, DNS, DynDNS, NTP, FTP, SMTP, UDP, RTP, RTSP, RTCP, 3GPP,UPnP, IPv4/v6, SAMBA client (NAS), 4 видео потока, День/Ночь, механически отключаемый ИК-фильтр, Двустороннее аудио, встроенный микрофон, Разъем для подключения USB Wi-Fi адаптера, PoE, детектор движения, слот под SD/SDHC карту, алюминиевый корпус, DC: 8-25В / AC: 24В, от -10° до +50°С | 17170.0704
EV8180Q | 3 Мп | 1/2.5" 3 Мп CMOS, тип крепления объектива CS, 20fps@3 Мп, H.264/MPEG-4/M-JPEG, TCP/IP, UDP, DHCP, PPPoE, HTTP, HTTPS, DNS, DynDNS, NTP, FTP, SMTP, UDP, RTP, RTSP, RTCP, 3GPP,UPnP, IPv4/v6, SAMBA client (NAS), 4 видео потока, День/Ночь, механически отключаемый ИК-фильтр, Двустороннее аудио, встроенный микрофон, Разъем для подключения USB Wi-Fi адаптера, PoE, детектор движения, слот под SD/SDHC карту, алюминиевый корпус, DC: 8-25В / AC: 24В, от -10° до +50°С | 22426.2144
EV8180F | 5 Мп | 1/2.5" 5 Мп CMOS, тип крепления объектива CS, 10fps@5 Мп, H.264/MPEG-4/M-JPEG, TCP/IP, UDP, DHCP, PPPoE, HTTP, HTTPS, DNS, DynDNS, NTP, FTP, SMTP, UDP, RTP, RTSP, RTCP, 3GPP,UPnP, IPv4/v6, SAMBA client (NAS), 8 видео потоков, День/Ночь, механически отключаемый ИК-фильтр, Двустороннее аудио, встроенный микрофон, Разъем для подключения USB Wi-Fi адаптера, PoE, детектор движения, слот под SD/SDHC карту, алюминиевый корпус, DC: 8-25В / AC: 24В, от -10° до +50°С | 25550
IP-Видеокамеры купольные (EV85xxx серия )
EV8580A-B | 1,3 Мп | 1/3" 1,3 Мп CMOS, объектив 4 мм, F1.5, 30fps@1,3 Мп, H.264/MPEG-4/M-JPEG, TCP/IP, UDP, DHCP, PPPoE, HTTP, HTTPS, DNS, DynDNS, NTP, FTP, SMTP, UDP, RTP, RTSP, RTCP, 3GPP,UPnP, IPv4/v6, SAMBA client (NAS), 4 видео потока, День/Ночь, механически отключаемый ИК-фильтр, ИК-подсветка до 15 м, Двустороннее аудио, встроенный микрофон, PoE, детектор движения, слот под MicroSD карту, Антивандальный алюминиевый корпус, IP66, DC: 8~25В / АС: 24В, от -25° до +55°С | 16352.448
EV8580A-C | 1,3 Мп | 1/3" 1,3 Мп CMOS, объектив 3-10 мм варифокальный, F1.3, 30fps@1,3 Мп, H.264/MPEG-4/M-JPEG, TCP/IP, UDP, DHCP, PPPoE, HTTP, HTTPS, DNS, DynDNS, NTP, FTP, SMTP, UDP, RTP, RTSP, RTCP, 3GPP,UPnP, IPv4/v6, SAMBA client (NAS), 4 видео потока, День/Ночь, механически отключаемый ИК-фильтр, ИК-подсветка до 15 м, Двустороннее аудио, встроенный микрофон, PoE, детектор движения, слот под MicroSD карту, Антивандальный алюминиевый корпус, IP66, DC: 8~25В / АС: 24В, от -25° до +55°С | 20440.56
EV8580U-B | 2,1 Мп | 1/2.7" HD-1080p CMOS, объектив 4 мм, F1.5, 30fps@Full HD, H.264/MPEG-4/M-JPEG, TCP/IP, UDP, DHCP, PPPoE, HTTP, HTTPS, DNS, DynDNS, NTP, FTP, SMTP, UDP, RTP, RTSP, RTCP, 3GPP,UPnP, IPv4/v6, SAMBA client (NAS), 4 видео потока, День/Ночь, механически отключаемый ИК-фильтр, ИК-подсветка до 15 м, Двустороннее аудио, встроенный микрофон, PoE, детектор движения, слот под MicroSD карту, Антивандальный алюминиевый корпус, IP66, DC: 8-25В / AC: 24В, от -25° до +55°С | 21666.9936
EV8580U-C | 2,1 Мп | 1/2.7" HD-1080p CMOS, объектив 3-10 мм варифокальный, F1.3, 30fps@Full HD, H.264/MPEG-4/M-JPEG, TCP/IP, UDP, DHCP, PPPoE, HTTP, HTTPS, DNS, DynDNS, NTP, FTP, SMTP, UDP, RTP, RTSP, RTCP, 3GPP,UPnP, IPv4/v6, SAMBA client (NAS), 4 видео потока, День/Ночь, механически отключаемый ИК-фильтр, ИК-подсветка до 15 м, Двустороннее аудио, встроенный микрофон, PoE, детектор движения, слот под MicroSD карту, Антивандальный алюминиевый корпус, IP66, DC: 8-25В / AC: 24В, от -25° до +55°С | 26163.9168
NEW! EV8580Q-BD | 3 Мп | 1/3" 3 Мп Dual-Shutter WDR CMOS, объектив 4 мм , F1.5, 20fps@3 Мп, H.264/MPEG-4/M-JPEG, TCP/IP, UDP, DHCP, PPPoE, HTTP, HTTPS, DNS, DynDNS, NTP, FTP, SMTP, UDP, RTP, RTSP, RTCP, 3GPP,UPnP, IPv4/v6, SAMBA client (NAS), 4 видео потока, День/Ночь, механически отключаемый ИК-фильтр, ИК-подсветка до 15 м, Двустороннее аудио, встроенный микрофон, PoE, детектор движения, слот под MicroSD карту, Антивандальный алюминиевый корпус, IP66, DC: 8-25В / AC: 24В, от -25° до +55°С | 24528.672
NEW! EV8580Q-CD | 3 Мп | 1/3" 3 Мп Dual-Shutter WDR CMOS, объектив 3-10 мм варифокальный, F1.3, 20fps@3 Мп, H.264/MPEG-4/M-JPEG, TCP/IP, UDP, DHCP, PPPoE, HTTP, HTTPS, DNS, DynDNS, NTP, FTP, SMTP, UDP, RTP, RTSP, RTCP, 3GPP,UPnP, IPv4/v6, SAMBA client (NAS), 4 видео потока, День/Ночь, механически отключаемый ИК-фильтр, ИК-подсветка до 15 м, Двустороннее аудио, встроенный микрофон, PoE, детектор движения, слот под MicroSD карту, Антивандальный алюминиевый корпус, IP66, DC: 8-25В / AC: 24В, от -25° до +55°С | 29434.4064
NEW! EV8580Q-MD | 3 Мп | 1/3" 3 Мп Dual-Shutter WDR CMOS, Объектив ZOOM 3x оптический, 3~9 мм, F1.2, P-Iris, 20fps@3 Мп, H.264/MPEG-4/M-JPEG, TCP/IP, UDP, DHCP, PPPoE, HTTP, HTTPS, DNS, DynDNS, NTP, FTP, SMTP, UDP, RTP, RTSP, RTCP, 3GPP,UPnP, IPv4/v6, SAMBA client (NAS), 4 видео потока, День/Ночь, механически отключаемый ИК-фильтр,Двустороннее аудио, встроенный микрофон, PoE, детектор движения, слот под MicroSD карту, Антивандальный алюминиевый корпус, IP66, DC: 8-25В / AC: 24В, от -10° до +50°С | 37610.6304
EV8580F-B | 5 Мп | 1/2.5" 5 Мп CMOS, объектив 4 мм, F1.8, 10fps@5 Мп, H.264/MPEG-4/M-JPEG, TCP/IP, UDP, DHCP, PPPoE, HTTP, HTTPS, DNS, DynDNS, NTP, FTP, SMTP, UDP, RTP, RTSP, RTCP, 3GPP,UPnP, IPv4/v6, SAMBA client (NAS), 8 видео потоков, День/Ночь, механически отключаемый ИК-фильтр, ИК-подсветка до 15 м, Двустороннее аудио, встроенный микрофон, PoE, детектор движения, слот под MicroSD карту, Антивандальный алюминиевый корпус, IP66, DC: 8-25В / AC: 24В, от -25° до +55°С | 32704.896
NEW! EV8582A-BD | 1,3 Мп | SONY 1/4" 1,3 Мп CMOS, объектив 4мм , F1.5, 30fps@1,3 Мп, H.264/MPEG-4/M-JPEG, TCP/IP, UDP, DHCP, PPPoE, HTTP, HTTPS, DNS, DynDNS, NTP, FTP, SMTP, UDP, RTP, RTSP, RTCP, 3GPP,UPnP, IPv4/v6, SAMBA client (NAS), 4 видео потока, Двустороннее аудио, встроенный микрофон, PoE, детектор движения, слот под MicroSD карту, пластиковый корпус, DC: 8~25В, от -10° до +55°С | 12264.336
EV8581A-C | 1,3 Мп | 1/3" 1,3 Мп CMOS, объектив 2,7-9 мм варифокальный, F1.2, 30fps@1,3 Мп, H.264/MPEG-4/M-JPEG, TCP/IP, UDP, DHCP, PPPoE, HTTP, HTTPS, DNS, DynDNS, NTP, FTP, SMTP, UDP, RTP, RTSP, RTCP, 3GPP,UPnP, IPv4/v6, SAMBA client (NAS), 4 видео потока, День/Ночь, механически отключаемый ИК-фильтр, ИК-подсветка до 15 м, Двустороннее аудио, встроенный микрофон, PoE, детектор движения, слот под MicroSD карту, пластиковый корпус, DC: 8~25В / АС: 24В, от -10° до +55°С | 16761.2592
EV8581U-B | 2,1 Мп | 1/2.7" HD-1080p CMOS, объектив 4 мм, F1.5, 30fps@Full HD, H.264/MPEG-4/M-JPEG, TCP/IP, UDP, DHCP, PPPoE, HTTP, HTTPS, DNS, DynDNS, NTP, FTP, SMTP, UDP, RTP, RTSP, RTCP, 3GPP,UPnP, IPv4/v6, SAMBA client (NAS), 4 видео потока, Двустороннее аудио, встроенный микрофон, детектор движения, слот под MicroSD карту, пластиковый корпус, DC: 8-25В / AC: 24В, от -10° до +55°С | 13899.5808
EV8581U-C | 2,1 Мп | 1/2.7" HD-1080p CMOS, объектив 3-10 мм варифокальный, F1.3, 30fps@Full HD, H.264/MPEG-4/M-JPEG, TCP/IP, UDP, DHCP, PPPoE, HTTP, HTTPS, DNS, DynDNS, NTP, FTP, SMTP, UDP, RTP, RTSP, RTCP, 3GPP,UPnP, IPv4/v6, SAMBA client (NAS), 4 видео потока, День/Ночь, механически отключаемый ИК-фильтр, ИК-подсветка до 15 м, Двустороннее аудио, встроенный микрофон, PoE, детектор движения, слот под MicroSD карту, пластиковый корпус, DC: 8-25В / AC: 24В, от -10° до +55°С | 21258.1824
NEW! EV8581Q-BD | 3 Мп | 1/3" 3 Мп Dual-Shutter WDR CMOS, объектив 4 мм, F1.5, 20fps@3 Мп, H.264/MPEG-4/M-JPEG, TCP/IP, UDP, DHCP, PPPoE, HTTP, HTTPS, DNS, DynDNS, NTP, FTP, SMTP, UDP, RTP, RTSP, RTCP, 3GPP,UPnP, IPv4/v6, SAMBA client (NAS), 4 видео потока,механически отключаемый ИК-фильтр, Двустороннее аудио, встроенный микрофон, детектор движения, слот под MicroSD карту, пластиковый корпус, DC: 8-25В / AC: 24В, от -10° до +55°С | 24528.672
EV8581Q-C | 3 Мп | 1/2.5" 3 Мп CMOS, объектив 3-10 мм варифокальный, F1.3, 20fps@3 Мп, H.264/MPEG-4/M-JPEG, TCP/IP, UDP, DHCP, PPPoE, HTTP, HTTPS, DNS, DynDNS, NTP, FTP, SMTP, UDP, RTP, RTSP, RTCP, 3GPP,UPnP, IPv4/v6, SAMBA client (NAS), 4 видео потока, День/Ночь, механически отключаемый ИК-фильтр, ИК-подсветка до 15 м, Двустороннее аудио, встроенный микрофон, PoE, детектор движения, слот под MicroSD карту, пластиковый корпус, DC: 8-25В / AC: 24В, от -10° до +55°С | 28616.784
NEW! EV8581Q-MD | 3 Мп | 1/3" 3 Мп Dual-Shutter WDR CMOS, Объектив ZOOM 3x оптический, 3~9 мм, F1.2, P-Iris, 20fps@3 Мп, H.264/MPEG-4/M-JPEG, TCP/IP, UDP, DHCP, PPPoE, HTTP, HTTPS, DNS, DynDNS, NTP, FTP, SMTP, UDP, RTP, RTSP, RTCP, 3GPP,UPnP, IPv4/v6, SAMBA client (NAS), 4 видео потока, День/Ночь, механически отключаемый ИК-фильтр, Двустороннее аудио, встроенный микрофон, PoE, детектор движения, слот под MicroSD карту, пластиковый корпус, DC: 8-25В / AC: 24В, от -10° до +50°С | 29434.4064
IP-Видеокамеры уличные (EV87xxx серия )
EV8782A-B | 1,3 Мп | 1/3" 1.3 Мп CMOS, объектив 4 мм, F1.5, 30fps@1,3 Мп, H.264/MPEG-4/M-JPEG, TCP/IP, UDP, DHCP, PPPoE, HTTP, HTTPS, DNS, DynDNS, NTP, FTP, SMTP, UDP, RTP, RTSP, RTCP, 3GPP,UPnP, IPv4/v6, SAMBA client (NAS), 4 видео потока, День/Ночь, механически отключаемый ИК-фильтр, ИК-подсветка до 15 м, PoE, детектор движения, слот под MicroSD карту, Антивандальный алюминиевый корпус, IP66, DC: 8~25В, от -25° до +55°С | 14308.392
EV8782U-B | 2,1 Мп | 1/2.7" HD-1080p CMOS, объектив 4 мм, F1.5, 30fps@Full HD, H.264/MPEG-4/M-JPEG, TCP/IP, UDP, DHCP, PPPoE, HTTP, HTTPS, DNS, DynDNS, NTP, FTP, SMTP, UDP, RTP, RTSP, RTCP, 3GPP,UPnP, IPv4/v6, SAMBA client (NAS), 4 видео потока, День/Ночь, механически отключаемый ИК-фильтр, ИК-подсветка до 15 м, PoE, детектор движения, слот под MicroSD карту, Антивандальный алюминиевый корпус, IP66, DC 8-25В, от -25° до +55°С | 17987.6928
NEW! EV8782Q-BD | 3 Мп | 1/3" 3 Мп Dual-Shutter WDR CMOS, объектив 4 мм, F1.5, 20fps@3 Мп, H.264/MPEG-4/M-JPEG, TCP/IP, UDP, DHCP, PPPoE, HTTP, HTTPS, DNS, DynDNS, NTP, FTP, SMTP, UDP, RTP, RTSP, RTCP, 3GPP,UPnP, IPv4/v6, SAMBA client (NAS), 4 видео потока, День/Ночь, механически отключаемый ИК-фильтр, ИК-подсветка до 15 м, PoE, детектор движения, слот под MicroSD карту, Антивандальный алюминиевый корпус, IP66, DC: 8-25В / AC: 24В, от -25° до +55°С | 24528.672
EV8781A-C | 1,3 Мп | 1/3" 1.3 Мп CMOS, объектив 3-10 мм варифокальный, F1,3, 30fps@1,3 Мп, H.264/MPEG-4/M-JPEG, TCP/IP, UDP, DHCP, PPPoE, HTTP, HTTPS, DNS, DynDNS, NTP, FTP, SMTP, UDP, RTP, RTSP, RTCP, 3GPP,UPnP, IPv4/v6, SAMBA client (NAS), 4 видео потока, День/Ночь, механически отключаемый ИК-фильтр, ИК-подсветка до 25 м, PoE, детектор движения, слот под MicroSD карту, Антивандальный алюминиевый корпус, IP67, DC: 8-25В / AC: 24В, от -40° до +60°С | 23711.0496
EV8781U-C | 2,1 Мп | 1/2.7" HD-1080p CMOS, объектив 3-10 мм варифокальный, F1.3, 30fps@Full HD, H.264/MPEG-4/M-JPEG, TCP/IP, UDP, DHCP, PPPoE, HTTP, HTTPS, DNS, DynDNS, NTP, FTP, SMTP, UDP, RTP, RTSP, RTCP, 3GPP,UPnP, IPv4/v6, SAMBA client (NAS), 4 видео потока, День/Ночь, механически отключаемый ИК-фильтр, ИК-подсветка до 25 м, PoE, детектор движения, слот под MicroSD карту, Антивандальный алюминиевый корпус, IP67, DC: 8-25В / AC: 24В, от -40° до +60°С | 30660.84
NEW! EV8781Q-CD | 3 Мп | 1/3" 3 Мп Dual-Shutter WDR CMOS, объектив 3-10 мм варифокальный, F1.3, 20fps@3 Мп, H.264/MPEG-4/M-JPEG, TCP/IP, UDP, DHCP, PPPoE, HTTP, HTTPS, DNS, DynDNS, NTP, FTP, SMTP, UDP, RTP, RTSP, RTCP, 3GPP,UPnP, IPv4/v6, SAMBA client (NAS), 4 видео потока, День/Ночь, механически отключаемый ИК-фильтр, ИК-подсветка до 25 м, PoE, детектор движения, слот под MicroSD карту, Антивандальный алюминиевый корпус, IP67, DC: 8-25В / AC: 24В, от -40° до +60°С | 35157.7632
NEW! EV8781Q-DD | 3 Мп | 1/3" 3 Мп Dual-Shutter WDR CMOS, объектив 9-22 мм варифокальный, F1.5, 20fps@3 Мп, H.264/MPEG-4/M-JPEG, TCP/IP, UDP, DHCP, PPPoE, HTTP, HTTPS, DNS, DynDNS, NTP, FTP, SMTP, UDP, RTP, RTSP, RTCP, 3GPP,UPnP, IPv4/v6, SAMBA client (NAS), 4 видео потока, День/Ночь, механически отключаемый ИК-фильтр, ИК-подсветка до 25 м, PoE, детектор движения, слот под MicroSD карту, Антивандальный алюминиевый корпус, IP67, DC: 8-25В / AC: 24В, от -40° до +60°С | 35157.7632
NEW! EV8781Q-MD | 3 Мп | 1/3" 3 Мп Dual-Shutter WDR CMOS, Объектив ZOOM 3x оптический, 3~9 мм, F1.2, P-Iris, 20fps@3 Мп, H.264/MPEG-4/M-JPEG, TCP/IP, UDP, DHCP, PPPoE, HTTP, HTTPS, DNS, DynDNS, NTP, FTP, SMTP, UDP, RTP, RTSP, RTCP, 3GPP,UPnP, IPv4/v6, SAMBA client (NAS), 4 видео потока, День/Ночь, механически отключаемый ИК-фильтр, ИК-подсветка до 25 м, PoE, детектор движения, слот под MicroSD карту, Антивандальный алюминиевый корпус, IP67, DC: 8-25В / AC: 24В, от -10° до +50°С | 44969.232
EV8781F-B | 5 Мп | 1/2.5" 5 Мп CMOS, объектив 7,8 мм, F1.8, 10fps@5 Мп, H.264/MPEG-4/M-JPEG, TCP/IP, UDP, DHCP, PPPoE, HTTP, HTTPS, DNS, DynDNS, NTP, FTP, SMTP, UDP, RTP, RTSP, RTCP, 3GPP,UPnP, IPv4/v6, SAMBA client (NAS), 8 видео потоков, День/Ночь, механически отключаемый ИК-фильтр, ИК-подсветка до 25 м, PoE, детектор движения, слот под MicroSD карту, Антивандальный алюминиевый корпус, IP67, DC: 8-25В / AC: 24В, от -40° до +60°С | 38428.2528
EV8383F-B | 5 Мп | 1/2.5" 5 Мп CMOS, объектив 4-12 мм F1.4, 10fps@5 Мп, H.264/MPEG-4/M-JPEG, TCP/IP, UDP, DHCP, PPPoE, HTTP, HTTPS, DNS, DynDNS, NTP, FTP, SMTP, UDP, RTP, RTSP, RTCP, 3GPP,UPnP, IPv4/v6, SAMBA client (NAS), 8 видео потоков, День/Ночь, механически отключаемый ИК-фильтр, ИК-подсветка до 40 м, детектор движения, слот под MicroSD карту, Антивандальный алюминиевый корпус, IP66, DC: 8-25В / AC: 24В, от -40° до +60°С | 49057.344
EV8383F-BO/CO | 5 Мп | 1/2.5" 5 Мп CMOS, объектив 12-40 мм, F 1.8, 10fps@5 Мп, H.264/MPEG-4/M-JPEG, TCP/IP, UDP, DHCP, PPPoE, HTTP, HTTPS, DNS, DynDNS, NTP, FTP, SMTP, UDP, RTP, RTSP, RTCP, 3GPP,UPnP, IPv4/v6, SAMBA client (NAS), 8 видео потоков, День/Ночь, механически отключаемый ИК-фильтр, ИК-подсветка до 40 м, детектор движения, слот под MicroSD карту, Антивандальный алюминиевый корпус, IP66, DC: 8-25В / AC: 24В, от -40° до +60°С | 49057.344
IP-Видеокамеры поворотные (EV82ххх серия )
NEW! EV8280U-MD | 2,1 Мп | СТАРТ ПРОДАЖ - КОНЕЦ МАРТА 2012! 1/2.8" HD-1080p CMOS, Объектив ZOOM 20x оптический, 4.7~94 мм, F1.6, 30fps@Full HD, H.264/MPEG-4/M-JPEG, TCP/IP, UDP, DHCP, PPPoE, HTTP, HTTPS, DNS, DynDNS, NTP, FTP, SMTP, UDP, RTP, RTSP, RTCP, 3GPP,UPnP, IPv4/v6, SAMBA client (NAS), 4 видео потока, День/Ночь, механически отключаемый ИК-фильтр, PoE, детектор движения, слот под MicroSD карту, Обзор: 360° Непрерывно, Наклон: 0-92° с Переворотом. Обзор: 430°/Сек.(Авто), 120°/Сек.(Вручную), Изменение скорости (4 опции), Наклон: 200°/Сек.(Авто), 90°/Сек. (Вручную) Антивандальный алюминиевый корпус, IP66, AC: 24В, от -40° до +55°С | 114466

## аксессуары
Модель | Фото | Краткие характеристики | Розн
Wi-Fi Dongle Etrovision |  | 1T1R Режим 150 Мбит; съемная антенна (разъем N-type female); соответствует стандартам IEEE 802.11 n draft 3.0 и IEEE 802.11 b/g/n; USB 2.0/1.1 | 1470
Объектив Theia SL-183M |  | 5 мегапиксельный, 1/2", 1.8 - 3.0 мм, до 115° угол обзора, F1.8, CS крепление, ручная диафрагма, ИК-коррекция для камер с режимом день/ночь, Линейная оптическая технология (no fisheye) | 12415
Объектив Theia SL-940M |  | 5 магепиксельный, 1/2", 9-40 мм, от 7° до 36° угол обзора, F1.5, CS крепление, ручная диафрагма, ИК-коррекция для камер с режимом день/ночь, Линейная оптическая технология (no fisheye) | 12272
Объектив Theia SY-125A |  | 5 мегапиксельный, 1/2.5", 1.28 мм, до 135° угол обзора, F1.8, CS крепление, автодиафрагма, Линейная оптическая технология (no fisheye) | 24180
Объектив ViDigi CSL-5Mp1.8MI412-IR |  | 5 мегапиксельный, 1/2”, 4.0 – 12 мм, F1.4, СS крепление, ручная диафрагма, ИК-коррекция | 4550
Объектив ViDigi CSL-3Mp2MI1240-IR |  | 3 мегапиксельный, 1/2”, 12 – 40 мм, F1.8, СS крепление, ручная диафрагма, ИК-коррекция | 4670
Термокожух HAY-Metro 230 |  | Термокожух с нагревателем AC220V и козырьком, IP67, -35..... +52 С , 320х110х90 в комплекте кронштейн для настенного крепления с кабельным каналом | 4685
Термокожух HAY-Metro 230 Extreme |  | Термокожух с ДВУМЯ нагревателями AC220V и козырьком, IP67, -50 ..... +52 С , в комплекте кронштейн для настенного крепления с кабельным каналом, теплосберегающий материал по внутренней поверхности кожуха | 5785
Термокожух Videotec Punto HOT39D1A000 в комплекте с кронштейном WBJA |  | Термокожух с нагревателем AC115/230V, IP66/67, -20…+60, 250х70х70 в комплекте кронштейн для настенного крепления | 3100